## BOM_Board1_ModXo SEM_2024-12-16
No. | Quantity | Comment | Designator | Footprint | Value | Manufacturer Part | Manufacturer | Supplier Part | Supplier
1 | 3 | 1uF | C1,C2,C3 | C0805 | 1uF | CL21B105KBFNNNE | SAMSUNG(三星) | C28323 | LCSC
2 | 3 | 100nF | C4,C5,C6 | C0805 | 100nF | CC0805KRX7R9BB104 | YAGEO(国巨) | C49678 | LCSC
3 | 3 | SH1.0-6P | EXP,IN,OUT | CONN-SMD_6P-P1.00-H-M_AFC10-S06QCC-00 |  | SH1.0-6P |  | C9900020064 | LCSC
4 | 1 | PBY201209T-201Y-N | L1 | L0805 |  | PBY201209T-201Y-N | chilisin(奇力新) | C280676 | LCSC
5 | 1 | LED_BLUE | LED1 | LED0805-R-RD_BLUE |  | LED_BLUE |  | C9900016117 | LCSC
6 | 1 | 排母HDR1X8-2.54 | PROG | HDR-TH_8P-P2.54-V-F |  | 排母HDR1X8-2.54 |  | C9900015386 | LCSC
7 | 1 | 10Ω | R1 | R0805_NEW | 10Ω | 0805W8F100JT5E | UNI-ROYAL(厚声) | C17415 | LCSC
8 | 4 | 2kΩ | R2,R3,R4,R5 | R0805 | 2kΩ | 0805W8F2001T5E | UNI-ROYAL(厚声) | C17604 | LCSC
9 | 1 | MIC5504-3.3YM5-TR | U1 | SOT-23-5_L3.0-W1.7-P0.95-LS2.8-TL |  | MIC5504-3.3YM5-TR | MICROCHIP(美国微芯) | C88419 | LCSC
10 | 1 | STM32F030C8T6 | U2 | LQFP-48_L7.0-W7.0-P0.50-LS9.0-BL |  | STM32F030C8T6 | ST(意法半导体) | C23922 | LCSC