## PickAndPlace_PCB1_2025-01-12
Designator | Device | Footprint | Mid X | Mid Y | Ref X | Ref Y | Pad X | Pad Y | Pins | Layer | Rotation | SMD | Comment
D1 | 1N4148WS_C2128 | SOD-323_L1.8-W1.3-LS2.5-RD | 73.152mm | 37.719mm | 73.152mm | 37.719mm | 71.979mm | 37.719mm | 2 | T | 0 | Yes | 1N4148WS
DISP | SM06B-SRSS-TB(LF)(SN) | CONN-SMD_SM06B-SRSS-TB-LF-SN | 54.737mm | 13.843mm | 54.737mm | 13.843mm | 52.237mm | 15.781mm | 8 | T | 0 | Yes | SM06B-SRSS-TB(LF)(SN)
EXP | SM06B-SRSS-TB(LF)(SN) | CONN-SMD_SM06B-SRSS-TB-LF-SN | 76.019mm | 16.68mm | 75.565mm | 17.145mm | 72.432mm | 16.709mm | 8 | T | 45.707 | Yes | SM06B-SRSS-TB(LF)(SN)
LED1 | XGS-PB2012UB-02 | LED0805-RD_BLUE | 73.152mm | 26.924mm | 73.152mm | 26.924mm | 73.152mm | 25.824mm | 2 | T | 90 | Yes | XGS-PB2012UB-02
R1 | 0805W8F6800T5E | R0805 | 73.152mm | 32.131mm | 73.152mm | 32.131mm | 73.152mm | 31.131mm | 2 | T | 90 | Yes | 680Ω
RGB | Test-Point | Test-Point-0.5mm | 60.618mm | 17.643mm | 60.618mm | 17.643mm | 60.618mm | 17.643mm | 1 | T | 0 | Yes | Test-Point
RGB_EXP | SM06B-SRSS-TB(LF)(SN) | CONN-SMD_SM06B-SRSS-TB-LF-SN | 66.421mm | 13.843mm | 66.421mm | 13.843mm | 63.921mm | 15.781mm | 8 | T | 0 | Yes | SM06B-SRSS-TB(LF)(SN)
RN1 | 100R排阻-4D03 | RES-ARRAY-SMD_8P-L3.2-W1.6-P0.80-BL | 73.406mm | 42.799mm | 73.406mm | 42.799mm | 74.176mm | 41.449mm | 8 | T | 90 | Yes | 100R排阻-4D03
U1 | RP2040-Tiny | COMM-SMD_23P-P2.54-L23.5-W18.0_RP2040-TINY | 59.817mm | 32.893mm | 59.817mm | 32.893mm | 68.817mm | 43.848mm | 23 | T | 0 | Yes | RP2040-Tiny
LPC | Header8PX2 | HDR-TH_16P-P2.54-V-M-R2-C8-S2.54-W10.5 | 78.74mm | 34.671mm | 78.74mm | 34.671mm | 80.01mm | 25.781mm | 16 | T | 90 | No | Header8PX2
D0 | Test-Point | Test-Point-0.5mm | 80.768mm | 21.801mm | 80.768mm | 21.801mm | 80.768mm | 21.801mm | 1 | T | 0 | Yes | Test-Point
F1 | BSMD0603-075-6V | F0603 | 63.246mm | 13.97mm | 63.246mm | 13.97mm | 63.999mm | 13.97mm | 2 | B | 180 | Yes | BSMD0603-075-6V
Q2 | WNM2020-3/TR-VB | SOT-23-3_L2.9-W1.3-P0.95-LS2.4-BR | 69.342mm | 14.478mm | 69.342mm | 14.478mm | 68.342mm | 13.528mm | 3 | B | 180 | Yes | WNM2020-3/TR-VB
VSEL | SK-3293S | SW-SMD_SK-3293S | 76.631mm | 16.141mm | 76.366mm | 16.411mm | 76.046mm | 18.166mm | 7 | B | 224.442 | Yes | SK-3293S