## PickAndPlace_PCB1_2024-12-30
Designator | Device | Footprint | Mid X | Mid Y | Ref X | Ref Y | Pad X | Pad Y | Pins | Layer | Rotation | SMD | Comment
3.3V | Test-Point | Test-Point-0.5mm | 27.495mm | -11.407mm | 27.495mm | -11.407mm | 27.495mm | -11.407mm | 1 | T | 0 | Yes | Test-Point
5V | Test-Point | Test-Point-0.5mm | 27.495mm | -9.232mm | 27.495mm | -9.232mm | 27.495mm | -9.232mm | 1 | T | 0 | Yes | Test-Point
C1 | CL21B105KBFNNNE | C0805 | 11.24mm | -19.351mm | 11.24mm | -19.351mm | 10.24mm | -19.351mm | 2 | T | 0 | Yes | 1uF
C2 | CL21B105KBFNNNE | C0805 | 15.68mm | -19.351mm | 15.68mm | -19.351mm | 14.68mm | -19.351mm | 2 | T | 0 | Yes | 1uF
DISP_CSN1 | Test-Point | Test-Point-0.5mm | 27.622mm | -20.615mm | 27.622mm | -20.615mm | 27.622mm | -20.615mm | 1 | T | 0 | Yes | Test-Point
DISP_CSN2 | Test-Point | Test-Point-0.5mm | 27.495mm | -18.313mm | 27.495mm | -18.313mm | 27.495mm | -18.313mm | 1 | T | 0 | Yes | Test-Point
DISP_IN | SH1.0-6P | CONN-SMD_6P-P1.00-H-M_AFC10-S06QCC-00 | 4.227mm | -15.297mm | 4.227mm | -15.297mm | 6.017mm | -12.797mm | 8 | T | 270 | Yes | SH1.0-6P
DISP_SPI_SCK(SDA) | Test-Point | Test-Point-0.5mm | 27.495mm | -16.011mm | 27.495mm | -16.011mm | 27.495mm | -16.011mm | 1 | T | 0 | Yes | Test-Point
DISP_SPI_TX(SCL) | Test-Point | Test-Point-0.5mm | 27.495mm | -13.582mm | 27.495mm | -13.582mm | 27.495mm | -13.582mm | 1 | T | 0 | Yes | Test-Point
GND | Test-Point | Test-Point-0.5mm | 27.622mm | -23.044mm | 27.622mm | -23.044mm | 27.622mm | -23.044mm | 1 | T | 0 | Yes | Test-Point
L1 | PBY201209T-201Y-N | L0805 | 10.518mm | -10.588mm | 10.518mm | -10.588mm | 9.552mm | -10.588mm | 2 | T | 0 | Yes | PBY201209T-201Y-N
U1 | MIC5504-3.3YM5-T5 | SOT-23-5_L2.9-W1.6-P0.95-LS2.8-BL | 13.081mm | -15.24mm | 13.081mm | -15.24mm | 12.131mm | -16.34mm | 5 | T | 0 | Yes | MIC5504-3.3YM5-T5
R1 | 0805W8F1002T5E | R0805 | 15.045mm | -10.565mm | 15.045mm | -10.565mm | 14.045mm | -10.565mm | 2 | T | 0 | Yes | 10kΩ
R2 | 0805W8F1002T5E | R0805 | 19.49mm | -10.512mm | 19.49mm | -10.512mm | 18.49mm | -10.512mm | 2 | T | 0 | Yes | 10kΩ